## Pokyny pro vyplnění (hidden)
Pokyny pro vyplnění
Ve všech listech tohoto souboru můžete měnit pouze buňky s modrým pozadím. Jedná se o tyto údaje : - údaje o firmě - jednotkové ceny položek zadané na maximálně dvě desetinná místa

## Stavba
#RTSROZP# | Položkový rozpočet stavby
| Stavba: |  | S-20-153 | Obec Sudoměřice
| Objekt: |  | O-20-01 | IV.etapa obnovy (opravy) střechy a krovu domu č.p. 126
12466 | Rozpočet: |  | R-20-08 | IV.ETAPA
| Objednatel: |  | Obec Sudoměřice |  |  |  | IČO: | 285331
|  |  | Sudoměřice 322 |  |  |  | DIČ: | CZ00285331
696 66
| Projektant: | [5 empty] | IČO:
DIČ:
| Zhotovitel: | [5 empty] | IČO:
DIČ:
Vypracoval:
| Rozpis ceny | [6 empty] | Celkem
HSV | HSV | [6 empty] | 0
PSV | PSV | [6 empty] | 0
MON | MON | [6 empty] | 0
VN | Vedlejší náklady | [6 empty] | 0
ON | Ostatní náklady | [6 empty] | 0
| Celkem | [6 empty] | 0
Rekapitulace daní
| Základ pro sníženou DPH |  |  | 15 | % | 0 |  |  | CZK
| Snížená DPH |  |  | 15 | % | 0 |  |  | CZK
| Základ pro základní DPH |  |  | 21 | % | 0 |  |  | CZK
| Základní DPH |  |  | 21 | % | 0 |  |  | CZK
| Zaokrouhlení |  |  |  |  | 0 |  |  | CZK
| Cena celkem bez DPH |  |  |  |  | 0 |  |  | CZK
| Cena celkem s DPH |  |  |  |  | 0 |  |  | CZK
|  | v |  |  | dne
|  |  | Za zhotovitele |  |  |  | Za objednatele
Rekapitulace dílčích částí
#CASTI>> | Číslo | Název |  |  | Základ pro sníženou DPH | Základ pro základní DPH | DPH celkem | Cena celkem | %
1 | Stavba |  |  |  | 0 | 1993468.31 | 418628.35 | 2412096.66 | 100
2 | O-20-01 | Panský statek Sudoměřice |  |  | 0 | 1993468.31 | 418628.35 | 2412096.66 | 100
3 | R-20-08 | Etapa 2023 |  |  | 0 | 1993468.31 | 418628.35 | 2412096.66 | 100
| Celkem za stavbu |  |  |  | 0 | 1993468.31 | 418628.35 | 2412096.66 | 100
Rekapitulace dílů
| Číslo | Název |  |  | Typ dílu |  |  | Celkem | %
| 3 | Svislé a kompletní konstrukce |  |  | HSV |  |  | 0
| 62 | Úpravy povrchů vnější |  |  | HSV |  |  | 0
| 94 | Lešení a stavební výtahy |  |  | HSV |  |  | 0
| 95 | Dokončovací konstrukce na pozemních stavbách |  |  | HSV |  |  | 0
| 96 | Bourání konstrukcí |  |  | HSV |  |  | 0
| 99 | Staveništní přesun hmot |  |  | HSV |  |  | 0
| 762 | Konstrukce tesařské |  |  | PSV |  |  | 0
| 764 | Konstrukce klempířské |  |  | PSV |  |  | 0
| 765 | Krytiny tvrdé |  |  | PSV |  |  | 0
| D96 | Přesuny suti a vybouraných hmot |  |  | PSU |  |  | 0
| VN | Vedlejší náklady |  |  | VN |  |  | 0
| ON | Ostatní náklady |  |  | ON |  |  | 0
| Cena celkem | [6 empty] | 0 | 0
Note on D11: Název
Note on I11: IČO
Note on D12: Ulice
Note on I12: DIČ
Note on D13: PSČ
Note on E13: Místo

## VzorPolozky (hidden)
Položkový rozpočet
S:
O:
R:

## Rozpočet
Položkový rozpočet | [27 empty] | #TypZaznamu#
S: | S-20-153 | Obec Sudoměřice | [25 empty] | STA
O: | O-20-01 | IV.etapa obnovy (opravy) střechy a krovu domu č.p. 126 | [22 empty] | STA |  |  | OBJ
R: | R-20-08 | IV.ETAPA | [25 empty] | ROZ
P.č. | Číslo položky | Název položky | MJ | Množství | Cena / MJ | Celkem | Dodávka | Dodávka celk. | Montáž | Montáž celk. | DPH | Cena s DPH | Hmotnost / MJ | Hmotnost celk.(t) | Dem. hmotnost / MJ | Dem. hmotnost celk.(t) | Ceník | Cen. soustava / platnost | Cenová úroveň | Nhod / MJ | Nhod celk. | Dodavatel | Typ položky | Stav položky
Díl: | 3 | Svislé a kompletní konstrukce |  |  |  | 0 |  | 26544.29 |  | 13122.91 | [17 empty] | DIL
1 | 317235811 | Doplnění zdiva říms kordonových a hlavních na jakoukoliv maltu | m3 | 1.92 | 0 | 0 | 13825.15 | 26544.288 | 6834.85 | 13122.912 | 21 | 47997.312 | 1.8985 | 3.6451 | 0 | 0 |  | RTS 22/ II | Indiv | 4.8855 | 9.3802 |  | Práce | Běžná |  |  |  | POL1_
|  | odhad : 16*0,3*0,4 |  | 1.92 | [23 empty] | VV | 0
Díl: | 96 | Bourání konstrukcí |  |  |  | 0 |  | 0 |  | 5360 | [17 empty] | DIL
2 | 966031314 | Bourání říms cihel, tl. nad 30 cm, vyložení 25 cm | m | 16 | 0 | 0 | 0 | 0 | 335 | 5360 | 21 | 6485.6 | 0 | 0 | 0.11 | 1.76 |  | RTS 22/ II | RTS 22/ II | 0.804 | 12.864 |  | Práce | Běžná |  |  |  | POL1_
[28 empty] | VV | 0
|  | 16 |  | 16 | [23 empty] | VV | 0
Díl: | 62 | Úpravy povrchů vnější |  |  |  | 0 |  | 1874.54 |  | 7312.66 | [17 empty] | DIL
3 | 622427722 | Oprava vněj. omítek VIIdo 80%, štuk na 100% plochy | m2 | 4.8 | 0 | 0 | 136.89 | 657.072 | 1273.11 | 6110.928 | 21 | 8189.28 | 0.07241 | 0.34757 | 0 | 0 |  | RTS 22/ II | RTS 22/ II | 2.3036 | 11.0572 |  | Práce | Běžná |  |  |  | POL1_
|  | římsa : 16*0,3 |  | 4.8 | [23 empty] | VV | 0
4 | 622471321 | Nátěr nebo nástřik stěn vnějších, složitost 7 hmota silikátová Keim barevná skupina I | m2 | 4.8 | 0 | 0 | 253.64 | 1217.472 | 250.36 | 1201.728 | 21 | 2927.232 | 0.00095 | 0.00456 | 0 | 0 |  | RTS 22/ II | Indiv | 0.43371 | 2.0818 |  | Práce | Běžná |  |  |  | POL1_
|  | Odkaz na mn. položky pořadí 3 : 4,80000 |  | 4.8 | [23 empty] | VV | 0
Díl: | 94 | Lešení a stavební výtahy |  |  |  | 0 |  | 6.6 |  | 35765.4 | [17 empty] | DIL
5 | 941941031 | Montáž lešení leh.řad.s podlahami,š.do 1 m, H 10 m | m2 | 132 | 0 | 0 | 0.05 | 6.6 | 99.95 | 13193.4 | 21 | 15972 | 0.01838 | 2.4262 | 0 | 0 |  | RTS 22/ II | Indiv | 0.13 | 17.16 |  | Práce | Běžná |  |  |  | POL1_
|  | 22*6 |  | 132 | [23 empty] | VV | 0
6 | 941941191 | Montáž lešení lehkého pracovního řadového s podlahami příplatek za každý další i započatý měsíc použití lešení šířky šířky od 0,80 do 1,00 m a výšky do 10 m | m2 | 264 | 0 | 0 | 0 | 0 | 55 | 14520 | 21 | 17569.2 | 0 | 0 | 0 | 0 |  | RTS 22/ II | Indiv | 0 | 0 |  | Práce | Běžná |  |  |  | POL1_
|  | nájem 6 měsíců : 132*2 |  | 264 | [23 empty] | VV | 0
7 | 941941831 | Demontáž lešení lehkého řadového s podlahami šířky od 0,8 do 1 m, výšky do 10 m | m2 | 132 | 0 | 0 | 0 | 0 | 61 | 8052 | 21 | 9742.92 | 0 | 0 | 0 | 0 |  | RTS 22/ II | Indiv | 0.102 | 13.464 |  | Práce | Běžná |  |  |  | POL1_
|  | Odkaz na mn. položky pořadí 5 : 132,00000 |  | 132 | [23 empty] | VV | 5
Díl: | 95 | Dokončovací konstrukce na pozemních stavbách |  |  |  | 0 |  | 164.35 |  | 14558.85 | [17 empty] | DIL
8 | 952901111 | Vyčištění budov o výšce podlaží do 4 m | m2 | 85.6 | 0 | 0 | 1.92 | 164.352 | 170.08 | 14558.848 | 21 | 17815.072 | 4e-05 | 0.003424 | 0 | 0 |  | RTS 22/ II | Indiv | 0.308 | 26.3648 |  | Práce | Běžná |  |  |  | POL1_
|  | zárubněmi, umytí a vyčištění jiných zasklených a natíraných ploch a zařizovacích předmětů před předáním do užívání světlá výška podlaží do 4 m | [25 empty] | POP |  | zárubněmi, umytí a vyčištění jiných zasklených a natíraných ploch a zařizovacích předmětů před předáním do užívání světlá výška podlaží do 4 m
|  | 8*10,7 |  | 85.6 | [23 empty] | VV | 0
Díl: | 99 | Staveništní přesun hmot |  |  |  | 0 |  | 0 |  | 5135.01 | [17 empty] | DIL
9 | 999281108 | Přesun hmot pro opravy a údržbu do výšky 12 m | t | 6.4268 | 0 | 0 | 0 | 0 | 799 | 5135.0052 | 21 | 6213.3621 | 0 | 0 | 0 | 0 |  | RTS 22/ II | Indiv | 1.892 | 12.1595 |  | Přesun hmot | Běžná |  |  |  | POL7_
Díl: | 762 | Konstrukce tesařské |  |  |  | 0 |  | 513851.29 |  | 686918.57 | [17 empty] | DIL
10 | 762088113 | Zakrývání provizorní plachtou 12x15m,vč.odstranění | kus | 2 | 0 | 0 | 1096.2 | 2192.4 | 9232.8 | 18465.6 | 21 | 24996.18 | 0.08471 | 0.16942 | 0 | 0 |  | RTS 22/ II | Indiv | 26 | 52 |  | Práce | Běžná |  |  |  | POL1_
|  | 2 |  | 2 | [23 empty] | VV | 0
11 | 762331921 | Vázané konstrukce krovů vyřezání střešní vazby průřezové plochy řeziva přes 120 do 224 cm2, délky vyřezané části krovu do 3 m | m | 2.08 | 0 | 0 | 3.51 | 7.3008 | 181.49 | 377.4992 | 21 | 465.608 | 0.00016 | 0.0003328 | 0.01232 | 0.025626 |  | RTS 22/ II | Indiv | 0.33815 | 0.70335 |  | Práce | Běžná |  |  |  | POL1_
|  | PAv1 : 1,6 |  | 1.6 | [23 empty] | VV | 0
|  | Rezerva 30% : 1,6*0,3 |  | 0.48 | [23 empty] | VV | 0
12 | 762331932 | Vázané konstrukce krovů vyřezání střešní vazby průřezové plochy řeziva přes 224 do 288 cm2, délky vyřezané části krovu přes 3 do 5 m | m | 30.706 | 0 | 0 | 12 | 368.472 | 679 | 20849.374 | 21 | 25673.5985 | 0.00016 | 0.004913 | 0.01584 | 0.48638 |  | RTS 22/ II | Indiv | 0.3698 | 11.3551 |  | Práce | Běžná |  |  |  | POL1_
|  | Zv2 : 5,1*4 |  | 20.4 | [23 empty] | VV | 0
|  | SVv2 : 3,22 |  | 3.22 | [23 empty] | VV | 0
|  | Rezerva 30% : 23,62*0,3 |  | 7.086 | [23 empty] | VV | 0
13 | 762331941 | Vázané konstrukce krovů vyřezání střešní vazby průřezové plochy řeziva přes 288 do 450 cm2, délky vyřezané části krovu do 3 m | m | 9.75 | 0 | 0 | 12.38 | 120.705 | 851.62 | 8303.295 | 21 | 10193.04 | 0.00016 | 0.00156 | 0.02475 | 0.24131 |  | RTS 22/ II | Indiv | 0.4493 | 4.3807 |  | Práce | Běžná |  |  |  | POL1_
|  | Pv4 : 2,3*1 |  | 2.3 | [23 empty] | VV | 0
|  | Pv7 : 4,3*1 |  | 4.3 | [23 empty] | VV | 0
|  | KRv1 : 0,9*1 |  | 0.9 | [23 empty] | VV | 0
|  | Rezerva 30% : 7,5*0,3 |  | 2.25 | [23 empty] | VV | 0
14 | 762331942 | Vázané konstrukce krovů vyřezání střešní vazby průřezové plochy řeziva přes 288 do 450 cm2, délky vyřezané části krovu přes 3 do 5 m | m | 17.29 | 0 | 0 | 21.1 | 364.819 | 1322.9 | 22872.941 | 21 | 28117.6896 | 0.00016 | 0.0027664 | 0.02475 | 0.42793 |  | RTS 22/ II | Indiv | 0.4095 | 7.0803 |  | Práce | Běžná |  |  |  | POL1_
|  | DVv3 : 4,3 |  | 4.3 | [23 empty] | VV | 0
|  | DVv7 : 9 |  | 9 | [23 empty] | VV | 0
|  | Rezerva 30% : 13,3*0,3 |  | 3.99 | [23 empty] | VV | 0
15 | 762331943 | Vázané konstrukce krovů vyřezání střešní vazby průřezové plochy řeziva přes 288 do 450 cm2, délky vyřezané části krovu přes 5 do 8 m | m | 104.052 | 0 | 0 | 13.38 | 1392.2158 | 734.62 | 76438.6802 | 21 | 94175.389 | 0.00016 | 0.016648 | 0.02475 | 2.5753 |  | RTS 22/ II | Indiv | 0.3588 | 37.3339 |  | Práce | Běžná |  |  |  | POL1_
|  | Kjo16 : 7,56*4 |  | 30.24 | [23 empty] | VV | 0
|  | Kjv13 : 7,56*4 |  | 30.24 | [23 empty] | VV | 0
|  | Kj18 : 6*1 |  | 6 | [23 empty] | VV | 0
|  | Kpo3 : 6*1 |  | 6 | [23 empty] | VV | 0
|  | Kpv3 : 7,56*1 |  | 7.56 | [23 empty] | VV | 0
|  | Rezerva 30% : 80,04*0,3 |  | 24.012 | [23 empty] | VV | 0
16 | 762331951 | Vázané konstrukce krovů vyřezání střešní vazby průřezové plochy řeziva přes 450 cm2, délky vyřezané části krovu do 3 m | m | 19.5 | 0 | 0 | 3.9 | 76.05 | 283.1 | 5520.45 | 21 | 6771.765 | 0.00016 | 0.00312 | 0.03575 | 0.69712 |  | RTS 22/ II | Indiv | 0.4733 | 9.2294 |  | Práce | Běžná |  |  |  | POL1_
|  | Hjo4 : 3,75*4 |  | 15 | [23 empty] | VV | 0
|  | Rezerva 30% : 15*0,3 |  | 4.5 | [23 empty] | VV | 0
17 | 762331952 | Vázané konstrukce krovů vyřezání střešní vazby průřezové plochy řeziva přes 450 cm2, délky vyřezané části krovu přes 3 do 5 m | m | 40.95 | 0 | 0 | 5.7 | 233.415 | 378.3 | 15491.385 | 21 | 19027.008 | 0.00016 | 0.006552 | 0.03575 | 1.464 |  | RTS 22/ II | Indiv | 0.4335 | 17.7518 |  | Práce | Běžná |  |  |  | POL1_
|  | Vtv4 : 10,5*3 |  | 31.5 | [23 empty] | VV | 0
|  | Rezerva 30% : 31,5*0,3 |  | 9.45 | [23 empty] | VV | 0
18 | 762332932 | Vázané konstrukce krovů doplnění části střešní vazby z hranolků, hranolů včetně dodávky řeziva průřezové plochy přes 120 do 224 cm2, bez dodávky řeziva | m | 38.08 | 0 | 0 | 14.31 | 544.9248 | 567.69 | 21617.6352 | 21 | 26816.6976 | 9e-05 | 0.0034272 | 0 | 0 |  | RTS 22/ II | Indiv | 0.416 | 15.8413 |  | Práce | Běžná |  |  |  | POL1_
|  | Odkaz na mn. položky pořadí 13 : 2,08000 |  | 2.08 | [23 empty] | VV | 0
|  | nové námětky : 2*18 |  | 36 | [23 empty] | VV | 0
19 | 762332933 | Vázané konstrukce krovů doplnění části střešní vazby z hranolků, hranolů včetně dodávky řeziva průřezové plochy přes 224 do 288 cm2, bez dodávky řeziva | m | 30.706 | 0 | 0 | 6.12 | 187.9207 | 256.88 | 7887.7573 | 21 | 9771.5728 | 0.0001 | 0.0030706 | 0 | 0 |  | RTS 22/ II | Indiv | 0.496 | 15.2302 |  | Práce | Běžná |  |  |  | POL1_
|  | Odkaz na mn. položky pořadí 12 : 30,70600 |  | 30.706 | [23 empty] | VV | 5
20 | 762332934 | Vázané konstrukce krovů doplnění části střešní vazby z hranolků, hranolů včetně dodávky řeziva průřezové plochy přes 288 do 450 cm2, bez dodávky řeziva | m | 131.092 | 0 | 0 | 17.72 | 2322.9502 | 581.28 | 76201.1578 | 21 | 95014.1731 | 0.00027 | 0.035395 | 0 | 0 |  | RTS 22/ II | Indiv | 0.606 | 79.4418 |  | Práce | Běžná |  |  |  | POL1_
|  | Odkaz na mn. položky pořadí 14 : 17,29000 |  | 17.29 | [23 empty] | VV | 5
|  | Odkaz na mn. položky pořadí 15 : 104,05200 |  | 104.052 | [23 empty] | VV | 5
|  | Odkaz na mn. položky pořadí 13 : 9,75000 |  | 9.75 | [23 empty] | VV | 5
21 | 762341210 | Montáž bednění střech rovných, prkna hrubá na sraz včetně dodávky prken tloušťky 24 mm | m2 | 7 | 0 | 0 | 203.95 | 1427.65 | 186.05 | 1302.35 | 21 | 3303.3 | 0.01452 | 0.10164 | 0 | 0 |  | RTS 22/ II | Indiv | 0.27 | 1.89 |  | Práce | Běžná |  |  |  | POL1_
|  | střecha vikýře : 2*3,5 |  | 7 | [23 empty] | VV | 0
Díl: | 765 | Krytiny tvrdé |  |  |  | 0 |  | 158623.91 |  | 171988.48 | [17 empty] | DIL
22 | 765799311 | Montáž fólie na krokve přibitím se slepením spojů difúzní pojistná hydroizolace DELTA-MAXX WD | m2 | 7 | 0 | 0 | 115.41 | 807.87 | 74.59 | 522.13 | 21 | 1609.3 | 0.00022 | 0.00154 | 0 | 0 |  | RTS 22/ II | RTS 22/ II | 0.12 | 0.84 |  | Práce | Běžná |  |  |  | POL1_
|  | střecha vikýře : 2*3,5 |  | 7 | [23 empty] | VV | 0
Díl: | 762 | Konstrukce tesařské |  |  |  | 0 |  | 513851.29 |  | 686918.57 | [17 empty] | DIL
23 | 762134122 | Montáž bednění stěn, fošny hobl. do 60 mm, na sraz včetně dodávky řeziva, fošny tl. 50 mm | m2 | 12 | 0 | 0 | 873.55 | 10482.6 | 128.45 | 1541.4 | 21 | 14549.04 | 0.03041 | 0.36492 | 0 | 0 |  | RTS 22/ II | RTS 22/ II | 0.226 | 2.712 |  | Práce | Běžná |  |  |  | POL1_
|  | boky vikýře : 8 |  | 8 | [23 empty] | VV | 0
|  | čelo vikýře : 4 |  | 4 | [23 empty] | VV | 0
24 | 762-1 | D+M svlakových dveří včetně pantů, kování do vikýře - rozměr cca 0,8*1,8 | ks | 1 | 0 | 0 | 0 | 0 | 5800 | 5800 | 21 | 7018 | 0 | 0 | 0 | 0 |  | Vlastní | Indiv | 0 | 0 |  | Práce | Běžná |  |  |  | POL1_
Díl: | 764 | Konstrukce klempířské |  |  |  | 0 |  | 65348.9 |  | 205229.56 | [17 empty] | DIL
25 | 764291220 | Závětrná lišta z Cu plechu, rš 330 mm | m | 7 | 0 | 0 | 1028.68 | 7200.76 | 316.32 | 2214.24 | 21 | 11392.15 | 0.00311 | 0.02177 | 0 | 0 |  | RTS 22/ II | RTS 22/ II | 0.59095 | 4.1366 |  | Práce | Běžná |  |  |  | POL1_
|  | vikýř : 3,5*2 |  | 7 | [23 empty] | VV | 0
26 | 764-1122 | D+M Cu aeromřížky r.š. 100 mm | m | 18 | 0 | 0 | 0 | 0 | 358 | 6444 | 21 | 7797.24 | 0 | 0 | 0 | 0 |  | Vlastní | Kalkul | 0 | 0 |  | Práce | Běžná |  |  |  | POL1_
27 | 764252201 | Žlaby z Cu plechu podokapní půlkruhové, rš 250 mm | m | 2 | 0 | 0 | 1280.66 | 2561.32 | 300.34 | 600.68 | 21 | 3826.02 | 0.00268 | 0.00536 | 0 | 0 |  | RTS 22/ II | RTS 22/ II | 0.52245 | 1.0449 |  | Práce | Běžná |  |  |  | POL1_
|  | vikýř : 2 |  | 2 | [23 empty] | VV | 0
28 | 764554201 | Odpadní trouby z Cu plechu, kruhové, D 75 mm | m | 2 | 0 | 0 | 1024.41 | 2048.82 | 340.59 | 681.18 | 21 | 3303.3 | 0.00231 | 0.00462 | 0 | 0 |  | RTS 22/ II | RTS 22/ II | 0.6132 | 1.2264 |  | Práce | Běžná |  |  |  | POL1_
|  | vikýř : 2 |  | 2 | [23 empty] | VV | 0
Díl: | 762 | Konstrukce tesařské |  |  |  | 0 |  | 513851.29 |  | 686918.57 | [17 empty] | DIL
29 | 762332935 | Vázané konstrukce krovů doplnění části střešní vazby z hranolků, hranolů včetně dodávky řeziva průřezové plochy přes 450 do 600 cm2, bez dodávky řeziva | m | 60.45 | 0 | 0 | 20.44 | 1235.598 | 798.56 | 48272.952 | 21 | 59905.3455 | 0.00027 | 0.016322 | 0 | 0 |  | RTS 22/ II | Indiv | 0.722 | 43.6449 |  | Práce | Běžná |  |  |  | POL1_
|  | Odkaz na mn. položky pořadí 17 : 40,95000 |  | 40.95 | [23 empty] | VV | 5
|  | Odkaz na mn. položky pořadí 16 : 19,50000 |  | 19.5 | [23 empty] | VV | 5
30 | 762330911 | Vázané konstrukce krovů zvedání konstrukcí krovů o hmotnosti do 12 t | t | 15.2 | 0 | 0 | 2.88 | 43.776 | 930.12 | 14137.824 | 21 | 17159.736 | 2e-05 | 0.000304 | 0.008 | 0.1216 |  | RTS 22/ II | Indiv | 1.2 | 18.24 |  | Práce | Běžná |  |  |  | POL1_
31 | 762337113 | Vázané konstrukce krovů celodřevěný plátový spoj střešní vazby průřezové plochy řeziva do 450 cm2, tříkolíkový spoj | kus | 8 | 0 | 0 | 13.55 | 108.4 | 6386.45 | 51091.6 | 21 | 61952 | 0.0003 | 0.0024 | 0 | 0 |  | RTS 22/ II | Indiv | 5.706 | 45.648 |  | Práce | Běžná |  |  |  | POL1_
|  | 8 |  | 8 | [23 empty] | VV | 0
32 | 762337123 | Vázané konstrukce krovů celodřevěný plátový spoj střešní vazby průřezové plochy řeziva nad 450 cm2, čtyřkolíkový spoj | kus | 4 | 0 | 0 | 32.45 | 129.8 | 6867.55 | 27470.2 | 21 | 33396 | 0.00077 | 0.00308 | 0 | 0 |  | RTS 22/ II | Indiv | 6.906 | 27.624 |  | Práce | Běžná |  |  |  | POL1_
|  | 4 |  | 4 | [23 empty] | VV | 0
33 | 762342202 | Montáž laťování střech o sklonu do 60° při vzdálenost latí do 220 mm, včetně dodávky latí 40/60 mm | m2 | 144 | 0 | 0 | 172.89 | 24896.16 | 179.11 | 25791.84 | 21 | 61332.48 | 0.0066 | 0.9504 | 0 | 0 |  | RTS 22/ II | Indiv | 0.208 | 29.952 |  | Práce | Běžná |  |  |  | POL1_
|  | Odkaz na mn. položky pořadí 30 : 144,00000 |  | 144 | [23 empty] | VV | 0
34 | 762342202 | Montáž laťování střech o sklonu do 60° při vzdálenost latí do 220 mm, včetně dodávky latí 40/60 mm | m2 | 16 | 0 | 0 | 148.34 | 2373.44 | 153.66 | 2458.56 | 21 | 5846.72 | 0.0066 | 0.1056 | 0 | 0 |  | RTS 22/ II | Indiv | 0.208 | 3.328 |  | Práce | Běžná |  |  |  | POL1_
35 | 762342811 | Demontáž bednění a laťování laťování střech o sklonu do 60 stupňů včetně všech nadstřešních konstrukcí rozteč latí do 22 cm | m2 | 16 | 0 | 0 | 0 | 0 | 25 | 400 | 21 | 484 | 0 | 0 | 0.007 | 0.112 |  | RTS 22/ II | Indiv | 0.06 | 0.96 |  | Práce | Běžná |  |  |  | POL1_
36 | 762342811 | Demontáž bednění a laťování laťování střech o sklonu do 60 stupňů včetně všech nadstřešních konstrukcí rozteč latí do 22 cm | m2 | 144 | 0 | 0 | 0 | 0 | 34 | 4896 | 21 | 5924.16 | 0 | 0 | 0.007 | 1.008 |  | RTS 22/ II | Indiv | 0.06 | 8.64 |  | Práce | Běžná |  |  |  | POL1_
|  | Odkaz na mn. položky pořadí 59 : 144,00000 |  | 144 | [23 empty] | VV | 0
37 | 762395000 | Spojovací a ochranné prostředky svory, prkna, hřebíky, pásová ocel, vruty, impregnace | m3 | 13.6451 | 0 | 0 | 1426 | 19457.9411 | 0 | 0 | 21 | 23544.1074 | 0.02357 | 0.32162 | 0 | 0 |  | RTS 22/ II | Indiv | 0 | 0 |  | Práce | Běžná |  |  |  | POL1_
|  | střešní vazba : 38*0,0224 |  | 0.8512 | [23 empty] | VV | 0
|  | 30,706*0,0288 |  | 0.88433 | [23 empty] | VV | 0
|  | 131,092*0,045 |  | 5.8991 | [23 empty] | VV | 0
|  | 60,45*0,0600 |  | 3.627 | [23 empty] | VV | 0
|  | laťování : (1/0,145)*144*0,06*0,04 |  | 2.3834 | [23 empty] | VV | 0
38 | 762085153 | Hoblování tesařských prvků - ručně | m3 | 11.2617 | 0 | 0 | 0 | 0 | 2879 | 32422.3479 | 21 | 39231.0435 | 0 | 0 | 0 | 0 |  | RTS 22/ II | Indiv | 0.08299 | 0.93461 |  | Práce | Běžná |  |  |  | POL1_
|  | střešní vazba : 38*0,0224 |  | 0.8512 | [23 empty] | VV | 0
|  | 30,706*0,0288 |  | 0.88433 | [23 empty] | VV | 0
|  | 131,092*0,045 |  | 5.8991 | [23 empty] | VV | 0
|  | 60,45*0,0600 |  | 3.627 | [23 empty] | VV | 0
39 | 762-111 | Vyrovnání krovu | m2 | 144 | 0 | 0 | 0 | 0 | 307 | 44208 | 21 | 53491.68 | 0 | 0 | 0 | 0 |  | Vlastní | Indiv | 0 | 0 |  | Práce | Běžná |  |  |  | POL1_
|  | Odkaz na mn. položky pořadí 59 : 144,00000 |  | 144 | [23 empty] | VV | 0
40 | 76233192199 | Vyřezání části střešní vazby do 224 cm2 - technologické vyřezávky | m | 2 | 0 | 0 | 0 | 0 | 299 | 598 | 21 | 723.58 | 0.00016 | 0.00032 | 0 | 0 |  | Vlastní | Indiv | 0.33815 | 0.6763 |  | Práce | Běžná |  |  |  | POL1_
41 | 76233193199 | Vyřezání části střešní vazby do 288 cm2 - technologické vyřezávky | m | 60 | 0 | 0 | 0 | 0 | 352 | 21120 | 21 | 25555.2 | 0.00016 | 0.0096 | 0 | 0 |  | Vlastní | Indiv | 0.4191 | 25.146 |  | Práce | Běžná |  |  |  | POL1_
42 | 76233194199 | Vyřezání části střešní vazby do 450 cm2 - technologické vyřezávky | m | 20 | 0 | 0 | 0 | 0 | 327 | 6540 | 21 | 7913.4 | 0.00016 | 0.0032 | 0 | 0 |  | Vlastní | Indiv | 0.4493 | 8.986 |  | Práce | Běžná |  |  |  | POL1_
43 | 76233195199 | Vyřezání části střešní vazby nad 450 cm2 - technologické vyřezávky | m | 30 | 0 | 0 | 0 | 0 | 353 | 10590 | 21 | 12813.9 | 0.00016 | 0.0048 | 0 | 0 |  | Vlastní | Indiv | 0.4733 | 14.199 |  | Práce | Běžná |  |  |  | POL1_
44 | 762332932 | Doplnění střešní vazby z hranolů do 224 cm2 - technologické vyřezávky | m | 2 | 0 | 0 | 302.63 | 605.26 | 374.37 | 748.74 | 21 | 1638.34 | 0.01467 | 0.02934 | 0 | 0 |  | RTS 22/ II | Indiv | 0.416 | 0.832 |  | Práce | Běžná |  |  |  | POL1_
|  | Odkaz na mn. položky pořadí 40 : 2,00000 |  | 2 | [23 empty] | VV | 5
45 | 762332933 | Doplnění střešní vazby z hranolů do 288 cm2 - technologické vyřezávky | m | 60 | 0 | 0 | 384.62 | 23077.2 | 359.38 | 21562.8 | 21 | 54014.4 | 0.01602 | 0.9612 | 0 | 0 |  | RTS 22/ II | Indiv | 0.496 | 29.76 |  | Práce | Běžná |  |  |  | POL1_
|  | Odkaz na mn. položky pořadí 41 : 60,00000 |  | 60 | [23 empty] | VV | 5
46 | 762332934 | Doplnění střešní vazby z hranolů do 450 cm2 - technologické vyřezávky | m | 20 | 0 | 0 | 194.28 | 3885.6 | 139.72 | 2794.4 | 21 | 8082.8 | 0.02641 | 0.5282 | 0 | 0 |  | RTS 22/ II | Indiv | 0.606 | 12.12 |  | Práce | Běžná |  |  |  | POL1_
|  | Odkaz na mn. položky pořadí 42 : 20,00000 |  | 20 | [23 empty] | VV | 5
47 | 762332935 | Doplnění střešní vazby z hranolů do 600 cm2 - technologické vyřezávky | m | 30 | 0 | 0 | 460.23 | 13806.9 | 253.77 | 7613.1 | 21 | 25918.2 | 0.03969 | 1.1907 | 0 | 0 |  | RTS 22/ II | Indiv | 0.722 | 21.66 |  | Práce | Běžná |  |  |  | POL1_
|  | Odkaz na mn. položky pořadí 43 : 30,00000 |  | 30 | [23 empty] | VV | 5
48 | 762911111 | Impregnace řeziva máčením Bochemit QB | m2 | 15.4122 | 0 | 0 | 404.8 | 6238.8667 | 193.2 | 2977.6409 | 21 | 11151.9771 | 6e-05 | 0.00092473 | 0 | 0 |  | RTS 22/ II | Indiv | 0 | 0 |  | Práce | Běžná |  |  |  | POL1_
|  | Odkaz na mn. položky pořadí 50 : 2,16902 |  | 2.169 | [23 empty] | VV | 5
|  | Odkaz na mn. položky pořadí 49 : 13,24320 |  | 13.2432 | [23 empty] | VV | 5
49 | 60519999 | Řezivo jehličnaté - hranoly - jak. I, MODŘÍN | m3 | 13.2432 | 0 | 0 | 21000 | 278107.2 | 0 | 0 | 21 | 336509.712 | 0.55 | 7.2838 | 0 | 0 |  | Vlastní | Indiv | 0 | 0 |  | Specifikace | Běžná |  |  |  | POL3_
|  | střešní vazba : 38*0,0224*1,1 |  | 0.93632 | [23 empty] | VV | 0
|  | 30,706*0,0288*1,1 |  | 0.97277 | [23 empty] | VV | 0
|  | 131,092*0,045*1,1 |  | 6.489 | [23 empty] | VV | 0
|  | 60,45*0,0600*1,1 |  | 3.9897 | [23 empty] | VV | 0
|  | Nové námětky : 2*18*0,18*0,12*1,1 |  | 0.85536 | [23 empty] | VV | 0
50 | 605969999 | Řezivo - hranoly DUB | m3 | 2.169 | 0 | 0 | 55400 | 120163.708 | 0 | 0 | 21 | 145398.0891 | 0.55 | 1.193 | 0 | 0 |  | Vlastní | Indiv | 0 | 0 |  | Specifikace | Běžná |  |  |  | POL3_
|  | DVv3 : 0,2*0,18*8*1,1 |  | 0.3168 | [23 empty] | VV | 0
|  | Pv4 : 0,2*0,15*8*1,1 |  | 0.264 | [23 empty] | VV | 0
|  | Pv7 : 0,2*0,15*8*1,1 |  | 0.264 | [23 empty] | VV | 0
|  | VTv4 : 0,24*0,24*10,45*2*1,1 |  | 1.3242 | [23 empty] | VV | 0
51 | 998762202 | Přesun hmot pro tesařské konstrukce, výšky do 12 m | % | 11222.1482 | 0 | 0 | 0 | 0 | 7 | 78555.0374 | 21 | 95051.5984 | 0 | 0 | 0 | 0 |  | RTS 22/ II | Indiv | 0 | 0 |  | Přesun hmot | Běžná |  |  |  | POL7_
Díl: | 764 | Konstrukce klempířské |  |  |  | 0 |  | 65348.9 |  | 205229.56 | [17 empty] | DIL
52 | 764231240 | Lemování z Cu plechu zdí, tvrdá krytina, rš 400 mm | m | 6 | 0 | 0 | 1593.99 | 9563.94 | 264.01 | 1584.06 | 21 | 13489.08 | 0.00252 | 0.01512 | 0 | 0 |  | RTS 22/ II | Indiv | 0.29555 | 1.7733 |  | Práce | Běžná |  |  |  | POL1_
53 | 764813150 | Lemování zdí z lak.Pz plechu,tvr.krytina,rš 500 mm přechodový plech mezi starou a novou krytinou | m | 14 | 0 | 0 | 296.22 | 4147.08 | 216.78 | 3034.92 | 21 | 8690.22 | 0.0026 | 0.0364 | 0 | 0 |  | RTS 22/ II | RTS 22/ II | 0.38585 | 5.4019 |  | Práce | Běžná |  |  |  | POL1_
54 | 764252203 | Žlaby z měděného plechu žlaby včetně háků, čel, rohů, rovných hrdel a dilatací podokapní půlkulaté, rš 330 mm, háky měděné | m | 18 | 0 | 0 | 2212.61 | 39826.98 | 529.39 | 9529.02 | 21 | 59720.76 | 0.00328 | 0.05904 | 0 | 0 |  | RTS 22/ II | Indiv | 0.56453 | 10.1615 |  | Práce | Běžná |  |  |  | POL1_
|  | Odkaz na mn. položky pořadí 54 : 18,00000 |  | 18 | [23 empty] | VV | 0
55 | 764331831 | Demontáž lemování zdí na střechách s tvrdou krytinou, rš 250 a 330 mm, sklonu přes 30 do 45° | m | 6 | 0 | 0 | 0 | 0 | 45 | 270 | 21 | 326.7 | 0 | 0 | 0.00205 | 0.0123 |  | RTS 22/ II | Indiv | 0.0529 | 0.3174 |  | Práce | Běžná |  |  |  | POL1_
56 | 764351837 | Demontáž žlabů háků, , sklonu přes 30 do 45° | kus | 18 | 0 | 0 | 0 | 0 | 38 | 684 | 21 | 827.64 | 0 | 0 | 0.00069 | 0.01242 |  | RTS 22/ II | Indiv | 0.06555 | 1.1799 |  | Práce | Běžná |  |  |  | POL1_
|  | 18 |  | 18 | [23 empty] | VV | 0
57 | 764352811 | Demontáž žlabů podokapních půlkruhových rovných, rš 330 mm, sklonu přes 30 do 45° | m | 18 | 0 | 0 | 0 | 0 | 49 | 882 | 21 | 1067.22 | 0 | 0 | 0.00336 | 0.06048 |  | RTS 22/ II | Indiv | 0.07935 | 1.4283 |  | Práce | Běžná |  |  |  | POL1_
|  | 9+9 |  | 18 | [23 empty] | VV | 0
58 | 764-VL | Dodávka + montáž Cu samonosného vikýře. materiál Cu 0,7 mm, čelní část částečně otevíravá, zhotovení dle stávajících typů | ks | 3 | 0 | 0 | 0 | 0 | 58000 | 174000 | 21 | 210540 | 0 | 0 | 0 | 0 |  | Vlastní | Indiv | 0 | 0 |  | Práce | Běžná |  |  |  | POL1_
59 | 998764202 | Přesun hmot pro klempířské konstr., výšky do 12 m | % | 2652.73 | 0 | 0 | 0 | 0 | 2 | 5305.46 | 21 | 6419.6066 | 0 | 0 | 0 | 0 |  | RTS 22/ II | Indiv | 0 | 0 |  | Přesun hmot | Běžná |  |  |  | POL7_
Díl: | 765 | Krytiny tvrdé |  |  |  | 0 |  | 158623.91 |  | 171988.48 | [17 empty] | DIL
60 | 765311813 | Demontáž pálené krytiny z tašek bobrovek, na sucho, k dalšímu použití | m2 | 16 | 0 | 0 | 0 | 0 | 117 | 1872 | 21 | 2265.12 | 0 | 0 | 0.034 | 0.544 |  | RTS 22/ II | Indiv | 0.22 | 3.52 |  | Práce | Běžná |  |  |  | POL1_
|  | napojení stávající a nové krytiny : 1*8*2 |  | 16 | [23 empty] | VV | 0
61 | 765312810 | Demontáž pálené krytiny z tašek drážkových, na sucho, do suti | m2 | 144 | 0 | 0 | 0 | 0 | 65 | 9360 | 21 | 11325.6 | 0 | 0 | 0.042 | 6.048 |  | RTS 22/ II | Indiv | 0.142 | 20.448 |  | Práce | Běžná |  |  |  | POL1_
|  | 9*8*2 |  | 144 | [23 empty] | VV | 0
62 | 765318871 | Demontáž pálené krytiny hřebenů a nároží z hřebenáčů, s tvrdou maltou, do suti | m | 9 | 0 | 0 | 0 | 0 | 34 | 306 | 21 | 370.26 | 0 | 0 | 0.023 | 0.207 |  | RTS 22/ II | Indiv | 0.084 | 0.756 |  | Práce | Běžná |  |  |  | POL1_
|  | hřeben : 9 |  | 9 | 0 | [22 empty] | VV | 0
63 | 765319111 | Krytina pálená střech jednoduchých z bobrovek, uložení na sucho, , | m2 | 16 | 0 | 0 | 0 | 0 | 272 | 4352 | 21 | 5265.92 | 0 | 0 | 0 | 0 |  | RTS 22/ II | Indiv | 0.577 | 9.232 |  | Práce | Běžná |  |  |  | POL1_
|  | Odkaz na mn. položky pořadí 58 : 16,00000 |  | 16 | [23 empty] | VV | 0
64 | 765311521 | Krytina z bobrovek střech slož.,šupinová, na sucho režné tašky kulatý řez, vč. doplňkových tašek | m2 | 144 | 0 | 0 | 988.85 | 142394.4 | 591.15 | 85125.6 | 21 | 275299.2 | 0.07228 | 10.4083 | 0 | 0 |  | RTS 22/ II | Indiv | 0.65 | 93.6 |  | Práce | Běžná |  |  |  | POL1_
|  | Odkaz na mn. položky pořadí 59 : 144,00000 |  | 144 | [23 empty] | VV | 0
65 | 765311583 | Krytina pálená doplňky bobrovka, přiřezání a uchycení tašek rovné, | m | 52.5 | 0 | 0 | 14.01 | 735.525 | 267.99 | 14069.475 | 21 | 17914.05 | 1e-05 | 0.000525 | 0 | 0 |  | RTS 22/ II | Indiv | 0.45 | 23.625 |  | Práce | Běžná |  |  |  | POL1_
|  | kolem komínů : 4,5 |  | 4.5 | [23 empty] | VV | 0
|  | kolem vikýřů : 8*(2+2+1+1) |  | 48 | [23 empty] | VV | 0
66 | 765311591 | Krytina pálená doplňky bobrovka, příplatek za sklon pro krytinu od 45°do 60°, upevnění tašek pozinkovaným hřebíky | m2 | 144 | 0 | 0 | 2.32 | 334.08 | 29.68 | 4273.92 | 21 | 5575.68 | 3e-05 | 0.00432 | 0 | 0 |  | RTS 22/ II | Indiv | 0.054 | 7.776 |  | Práce | Běžná |  |  |  | POL1_
|  | Odkaz na mn. položky pořadí 62 : 144,00000 |  | 144 | [23 empty] | VV | 0
67 | 765311534 | Hřeben bobrovka, hřebenáči č.1 nosovými, do malty s použitím suché maltové směsi | m | 9 | 0 | 0 | 1594.67 | 14352.03 | 591.33 | 5321.97 | 21 | 23805.54 | 0.01427 | 0.12843 | 0 | 0 |  | RTS 22/ II | Indiv | 0.42 | 3.78 |  | Práce | Běžná |  |  |  | POL1_
|  | hřeben : 9 |  | 9 | [23 empty] | VV | 0
68 | 765311799CU | Větrací mřížka okapní Cu | m | 18 | 0 | 0 | 0 | 0 | 779 | 14022 | 21 | 16966.62 | 0.00025 | 0.0045 | 0 | 0 |  | Vlastní | Indiv | 0.05 | 0.9 |  | Práce | Běžná |  |  |  | POL1_
|  | Odkaz na mn. položky pořadí 48 : 18,00000 |  | 18 | [23 empty] | VV | 0
69 | 998765202 | Přesun hmot pro krytiny tvrdé, výšky do 12 m | % | 2978.49 | 0 | 0 | 0 | 0 | 11 | 32763.39 | 21 | 39643.7019 | 0 | 0 | 0 | 0 |  | RTS 22/ II | Indiv | 0.023 | 68.5053 |  | Přesun hmot | Běžná |  |  |  | POL7_
Díl: | D96 | Přesuny suti a vybouraných hmot |  |  |  | 0 |  | 0 |  | 28619.99 | [17 empty] | DIL
70 | 979011111 | Svislá doprava suti a vybour. hmot za 2.NP a 1.PP | t | 15.8034 | 0 | 0 | 0 | 0 | 580 | 9165.9836 | 21 | 11090.8358 | 0 | 0 | 0 | 0 |  | RTS 22/ II | Indiv | 0.933 | 14.7446 |  | Přesun suti | Běžná |  |  |  | POL8_
71 | 979081111 | Odvoz suti a vybour. hmot na skládku do 1 km | t | 15.8034 | 0 | 0 | 0 | 0 | 325 | 5136.1115 | 21 | 6214.6931 | 0 | 0 | 0 | 0 |  | RTS 22/ II | Indiv | 0.49 | 7.7437 |  | Přesun suti | Běžná |  |  |  | POL8_
72 | 979081121 | Příplatek k odvozu za každý další 1 km | t | 15.8034 | 0 | 0 | 0 | 0 | 16 | 252.8547 | 21 | 305.9485 | 0 | 0 | 0 | 0 |  | RTS 22/ II | Indiv | 0 | 0 |  | Přesun suti | Běžná |  |  |  | POL8_
73 | 979082111 | Vnitrostaveništní doprava suti do 10 m | t | 15.8034 | 0 | 0 | 0 | 0 | 356 | 5626.0175 | 21 | 6807.4842 | 0 | 0 | 0 | 0 |  | RTS 22/ II | Indiv | 0.942 | 14.8868 |  | Přesun suti | Běžná |  |  |  | POL8_
74 | 979082121 | Příplatek k vnitrost. dopravě suti za dalších 5 m | t | 15.8034 | 0 | 0 | 0 | 0 | 34 | 537.3163 | 21 | 650.1572 | 0 | 0 | 0 | 0 |  | RTS 22/ II | Indiv | 0.105 | 1.6594 |  | Přesun suti | Běžná |  |  |  | POL8_
75 | 979990107 | Poplatek za uložení suti - směs betonu, cihel, dřeva, skupina odpadu 170904 | t | 15.8034 | 0 | 0 | 0 | 0 | 500 | 7901.71 | 21 | 9561.0691 | 0 | 0 | 0 | 0 |  | RTS 22/ II | Indiv | 0 | 0 |  | Přesun suti | Běžná |  |  |  | POL8_
Díl: | ON | Ostatní náklady |  |  |  | 0 |  | 0 |  | 43043 | [17 empty] | DIL
76 | 171156624000 | Jeřáb mobil. na autopod. 70MG GROVE 870 B | Sh | 8 | 0 | 0 | 0 | 0 | 4859 | 38872 | 21 | 47035.12 | 0 | 0 | 0 | 0 | STROJ | RTS 22/ II | Indiv | 0 | 0 |  | Stroj | Běžná |  |  |  | POL6_
|  | zvedání tesařských prvků : 8 |  | 8 | [23 empty] | VV | 0
Díl: | VN | Vedlejší náklady |  |  |  | 0 |  | 0 |  | 10000 | [17 empty] | DIL
77 | 005121010R | Vybudování zařízení staveniště | Soubor | 1 | 0 | 0 | 0 | 0 | 2000 | 2000 | 21 | 2420 | 0 | 0 | 0 | 0 |  | RTS 22/ II | Indiv | 0 | 0 |  | VRN | Běžná |  |  |  | POL99_8
78 | 005121020R | Provoz zařízení staveniště | Soubor | 1 | 0 | 0 | 0 | 0 | 6000 | 6000 | 21 | 7260 | 0 | 0 | 0 | 0 |  | RTS 22/ II | Indiv | 0 | 0 |  | VRN | Běžná |  |  |  | POL99_8
79 | 005121030R | Odstranění zařízení staveniště | Soubor | 1 | 0 | 0 | 0 | 0 | 2000 | 2000 | 21 | 2420 | 0 | 0 | 0 | 0 |  | RTS 22/ II | Indiv | 0 | 0 |  | VRN | Běžná |  |  |  | POL99_8
Díl: | ON | Ostatní náklady |  |  |  | 0 |  | 0 |  | 43043 | [17 empty] | DIL
80 | 00411 R | Přípravné a průzkumné služby či práce | Soubor | 1 | 0 | 0 | 0 | 0 | 1165 | 1165 | 21 | 1409.65 | 0 | 0 | 0 | 0 |  | RTS 22/ II | Indiv | 0 | 0 |  | VRN | Běžná |  |  |  | POL99_8
81 | 005211010R | Předání a převzetí staveniště | Soubor | 1 | 0 | 0 | 0 | 0 | 1098 | 1098 | 21 | 1328.58 | 0 | 0 | 0 | 0 |  | RTS 22/ II | Indiv | 0 | 0 |  | VRN | Běžná |  |  |  | POL99_8
82 | 00524 R | Předání a převzetí díla | Soubor | 1 | 0 | 0 | 0 | 0 | 730 | 730 | 21 | 883.3 | 0 | 0 | 0 | 0 |  | RTS 22/ II | Indiv | 0 | 0 |  | VRN | Běžná |  |  |  | POL99_8
83 | 005241010R | Dokumentace skutečného provedení | Soubor | 1 | 0 | 0 | 0 | 0 | 1178 | 1178 | 21 | 1425.38 | 0 | 0 | 0 | 0 |  | RTS 22/ II | Indiv | 0 | 0 |  | VRN | Běžná |  |  |  | POL99_8
[26 empty] | 15 | 21 | DPH
END
Note on S6: Jedná se o informaci, zda se jedná o položku, která je do rozpočtu zadána z cenové soustavy RTS, nebo vlastní.
Note on T6: Jedná se o název CÚ, která je zadána u položky rozpočtu