## Specifikace prvků
TECHNICKÁ SPECIFIKACE PRVKŮ
Dětského hřiště u zdravotního střediska Sudoměřice
Učastník je povinen tabulku kompletně vyplnit. | Uchazeč je povinen tabulku kompletně vyplnit. Jedná se o minimální závazné požadavky, při jejich nesplnění bude nabídka uchazeče vyřazena
Zadavatelem požadovaná a zvolená specifikace prvků na základě průzkumu je neměnná. Nabízené herní prvky musí dodržet uvedené minimální rozměry a materiálové provedení. Variantní řešení se nepřipouští.
Účastník je povinen dodržet požadované technické parametry výrobků. Zadavatel toleruje drobné rozměrové odchylky výrobků (max. 10 % oproti zadání) a drobné odchylky barevného řešení dané výrobními postupy účastníka. Účastník svým podpisem (níže) potvrzuje svůj závazek tyto technické parametry s povolenými odchylkami (viz výše) dodržet.
V případě jiného technického řešení, nedodržení minimálních rozměrů či kvality materiálu, nebude nabídka hodnocena.
Skutečnost, že nabízené technické řešení splňuje rovnocenným způsobem požadavky zadavatele vymezené technickými podmínkami, případně splňují požadavky na výkon nebo funkci je učastník povinen doložit technickou dokumentací výrobce, technickými listy nebo zkušebním protokolem vydaným uznaným orgánem, tuto dokumentaci přiloží k tomuto formuláři pro splnění technických parametrů.
Název prvku | Zadavatelem požadované parametry | Uveďte parametry nabízené sestavy, nebo zda je požadavek splněn
Herní sestava Velká. Herní sestava obsahuje minimálně tři věžičky, nerezovou skluzavkou, čtyřmi lanovými výstupy, hexagonovým tunelem a lezeckou stěnou
| Minimální rozměry prvku - 8 m (š) x 4 m (d) x 2,7 m (v) | … m (š) x ... m (d) x ...m (v)
| Plošina domečku ve výšce 150 cm | … cm
| Plošina sklouzavky a šikmého výlezu ve výšce 150 cm | … cm
| Kritická výška pádu max. 150 cm | … cm
Požadavky na konstrukci
| Nosná konstrukce domečku bude akát v hexagonovém provedení. Domeček bude mít podlahy z akátových desek o tl. min. 30 mm. Ukotvených na pozinkované podestě trojúhelníkového tvaru o rozměrech min. 50 mm (š) x 50 mm (v) x Spojovací materiál - nerez. | ANO/NE
| Podlahy vyrobeny z akátových desek o tl.min 30 mm. | ANO/NE
| Podlahy ukotveny na pozinkované podesty z ocelového jaklu trojúhelníkového tvaru o min. rozměrech 120 cm (d) x 8 cm (v) x 3 cm (š) | ANO/NE … cm (š) x ... cm (d) x ...cm (v)
| Nosná konstrukce podesty se skluzavkou a šikmým výlezem je akát v hexagonovém provedení. Podesta bude mít čtvercovou podlahu z akátových desek o tl. min. 30 mm Spojovací materiál - nerez/ zinek. | ANO/NE tl... Cm
Kotvení
| Nosné konstrukce budou přímo betonovány do země, betonem C20/1632 do min hloubky 80 cm | ANO/NE
| Průměr každé patky minimálně Ø 40 cm | ANO/NE Ø ... Cm
| Patky budou hloubené formou vrtání vrtákem o min. Ø 40 cm | ANO/NE
Ostatní požadavky
| Skluzavka bude v celonerezovém provedení o minimální šíři 450 mm. | ANO/NE
| Min. délka skluzavky 295 cm | ANO/NE
| Dva šikmé výlezy budou vyrobeny z lana o min. Ø 16 mm složené ze 6 točených cca 2,5 mm silných ocelových pramenů, které jsou každý sestaven ze 7 jednotlivých, pozinkovaných drátů, každý pramen je opláštěn cca 6 mm silnou kvalitní polyesterovou přízí, nášlapy budou akátové. | ANO/NE lana o Ø ... mm
| Dva šikmé výlezy budou vyrobeny z lana o min. Ø 16 mm složené ze 6 točených cca 2,5 mm silných ocelových pramenů, které jsou každý sestaven ze 7 jednotlivých, pozinkovaných drátů, každý pramen je opláštěn cca 6 mm silnou kvalitní polyesterovou přízí | ANO/NE lana o Ø ... mm
| Výlezy budou tvořit žebřík, složen ze tří podelných lan o min délce 180 cm, a šesti sekcí po kterých se bude vystupovat. Lana budou vzájemně spojena nerezovou sponkou formou lisování | ANO/NE typ spojení: ....
| Lana budou uchycena a spojena pouze hlinikovými slitinami a nerezovými spojkami. | ANO/NE
| Tunel hexagonového tvaru bude vyroben z akátových desek o min.tl. 30 mm, a bude minimálně 165 cm dlouhý | ANO/NE
| Lezecká stěna bude min. 2 m dlouhý, vyrobený z akátových desek o min. tloušťce 30 mm, lezecké kameny budou vyrobeny z akátů, uchycené do desek nerezovým spojovácím materiálem, mezery mezi kameny a stěnou budou z nerezových válečků. | ANO/NE
| Dopadová plocha - prorůstající syntetický koberec s délkou vlasu min 18 mm | ANO/NE
Houpadlo pružinové (motiv např. dopravní prostředky)
| Kritická výška pádu max. 0,6 m | ... m
Požadavky na konstrukci
| Prvek je vyroben z kusového akátového dřeva v hexagonovém provedení o min. tl. 200 mm | ANO/NE ... mm
| Obouručné madlo z nerezu | ANO/NE
| Nerezová stoupadla ukončena např. nerezovou koulí či jiným zakončením bránící sklouznutí chodidla ze stoupadla o poloměru min. 5 cm | specifikace: …
Požadavky na pružinu
| Materiál – speciální pružinářská ocel | ANO/NE
| Minimální Ø pružiny 20 mm | ANO/NE Ø ... mm
| Výška pružiny od 400 do 500 mm | ANO/NE
| Pružina upevněna k základové žárově zinkované patce | ANO/NE
Ostatní požadavky
| Spojovací materiál nerezový nebo zinkovaný | ANO/NE
| Pružina kotvena zabetonováním, betonem C20/1632 do min. hloubky 50 cm | ANO/NE min. ... mm
| Dopadová plocha - prorůstající syntetický koberec s délkou vlasu min 18 mm | ANO/NE specifikace: ….
Houpačka závěsná dvojitá (sedátko 2krát)
| Minimální rozměry prvku - 2,5 m (v) x 1,5 m (d) x 3,5 m (š) | ... m (v) x ... m (d) x ... m (š)
| Kritická výška pádu max. 140 cm | ... cm
Požadavky na konstrukci
| Nosná konstrukce - přírodně rostlé kmeny akátu o průměru 10 - 15 cm | ANO/NE průměr …. cm
Sedátko
| Minimální rozměry 40 cm x 20 cm a 4 cm | ... m (v) x ... m (d) x ... m (š)
| Materiálové provedení - EPDM guma tvarovaná vstřikováním, hliníková výztuž. | ANO/NE
Kotvení v souladu s ČSN-EN 1176 a 1177
| Nosné konstrukce budou přímo betonovány do země (betonové patky), betonem C20/1632 do min. hloubky 80 cm | ANO/NE
| Průměr každé patky minimálně 30 cm | … cm
Ostatní požadavky
| Dopadová plocha - prorůstající syntetický koberec s délkou vlasu min 18 mm | ANO/NE specifikace: ….
| Spojovací materiál nerez nebo pozinkovaný | ANO/NE
Vahadlová/kyvadlová houpačka pro 2 děti
| Kritická výška pádu max. 0,9 m | ... m
| Minimální rozměry prvku - délka - 4,0 m | ... m
Požadavky na konstrukci
| Prvek je vyroben z kusového akátového dřeva v hexagonovém provedení o průměru 12 - 18 cm | ANO/NE průměr: ... Cm
| Madla z nerezu. | ANO/NE
| Sedátka jsou vyrobena z akátových opracovaných a vytvarovaných desek o tlloušťce minimálně 30 mm, ve tvaru hrušky. | ANO/NE
| Doraz je tvořen gumovým jednolitým dorazem | ANO/NE
Požadavky na ukotvení
| Prvek je ukotven na pozinkovaný jäkl min. 100 x 100 mm | ANO/NE
| Prvek je kotvena zabetonováním jäklu, betonem C20/1632 do min hloubky 80 cm | ANO/NE ... cm
| Kotevní díra, bude vytvořena formou vrtání a to vrtákem o min. ø 40 cm | ANO/NE ... Cm
Ostatní požadavky
| Spojovací materiál nerezový nebo zinkovaný | ANO/NE
| Dopadová plocha - prorůstající syntetický koberec s délkou vlasu min 18 mm | ANO/NE specifikace: ….
Lanová balanční stezka Herní sestava obsahuje minimálně 1krát lanovou síť, 2krát závěsný trojúhelník, 3krát balanční lanový most, 1krát balanční palisády s lanovou oporou, 1krát lanový most s akátovými nášlapy a lanovou oporou, 1krát sestava akátových šlapáku na lanech, 1krát balanční mostek, 1krát křižný balanční prvek.
| Kritická výška pádu max. 100 cm | ... cm
| Minimální rozměry prvku - 3,0 m (v) x 7,5 m (š) x 7,2 m (d) | ... m (v) x … m (š) x ... m (d)
Požadavky na konstrukci
| Veškerá nosná konstrukce sestavy akát v hexagonovém provedení o min. průměru 15 cm a výšky min. 2 m. | ANO/NE
| Lana o min. Ø 16 mm složené ze 6 točených cca 2,5 mm silných ocelových pramenů, které jsou každý sestaven ze 7 jednotlivých, pozinkovaných drátů, každý pramen je opláštěn cca 6 mm silnou kvalitní polyesterovou přízí | ANO/NE
Kotvení
| Nosné konstrukce budou přímo betonovány do země, betonem C20/1632 do min hloubky 80 cm | ANO/NE
| Průměr každé patky minimálně 40 cm | ANO/NE Ø ... Cm
| Kotevní díry, budou vytvořeny formou vrtání a to vrtákem o min. ø 40 cm | ANO/NE Ø ... Cm
Ostatní požadavky
| Lana o min. Ø 16 mm složené ze 6 točených cca 2,5 mm silných ocelových pramenů, které jsou každý sestaven ze 7 jednotlivých, pozinkovaných drátů, každý pramen je opláštěn cca 6 mm silnou kvalitní polyesterovou přízí | ANO/NE
| Spojovací materiál nerez nebo pozinkovaný | ANO/NE
| Dopadová plocha - prorůstající syntetický koberec s délkou vlasu min 18 mm | ANO/NE specifikace: ….
Herní sestava Herní sestava obsahuje minimálně domeček na akátové podestě, skluzavku, prvky pro pískohrádky a hamaku.
| Rozměry prvku min. 7 m (š) x 5 m (d) x 2,3 m (v) | ... m (v) x ... m (d) x ... m (š)
| Plošina domečku ve výšce max. 90 cm | ... Cm
| Plošina sklouzavky ve výšce max. 100 cm | ... Cm
| Kritická výška pádu max. 100 cm | ... Cm
Požadavky na konstrukci
| Veškerá nosná konstrukce sestavy (domečku, věží) bude akát v hexagonovém provedení. | ANO/NE
| Domeček bude mít podlahy z akátových desek o průměru min. 30 mm. Ukotvených na podestě tvořené akátovými trámky o rozměrech min. 50 mm (š) x 50 mm (v). | ANO/NE
| Věž bude mít trojúhelníkové podlahy z akátových desek o průměru min. 30 mm, budou uloženy na trojúhelníkové podestě z kovového pozinkovaného jäklu (rozměry alespoň š - 30 mm, v - 80 mm, tl. - 3 mm). | ANO/NE
Kotvení
| Nosné konstrukce budou přímo betonovány do země, betonem C20/1632 do min hloubky 80 cm | ANO/NE
| Průměr každé patky minimálně 40 cm | ANO/NE ... Cm
| Kotevní patka, bude vytvořena formou vrtání a to vrtákem o min. ø 40 cm | ANO/NE ... Cm
Ostatní požadavky
| Skluzavka v celonerezovém provedení o minimální šíři 450 mm. | ANO/NE
| Hamaka - tvořena z lana o min. Ø 16 mm složeného ze 6 točených cca 2,5 mm silných ocelových pramenů, které jsou každý sestaven ze 7 jednotlivých, pozinkovaných drátů, každý pramen je opláštěn cca 6 mm silnou kvalitní polyesterovou přízí. Lana jsou vzájemně propletená a tvořící síť, bez spojek. | ANO/NE
| Nerezová roura na písek s mlýnkem a věží na nabírání písku. | ANO/NE
| Spojovací materiál nerez nebo pozinkovaný | ANO/NE
| Dopadová plocha - prorůstající syntetický koberec s délkou vlasu min 18 mm | ANO/NE specifikace: ….
Houpačka pro nejmenší
| Minimální rozměry prvku - 2,5 m (v) x 2,5 m (d) x 0,35 m (š) | ... m (v) x ... m (d) x ... m (š)
| Kritická výška pádu max. 100 cm | ... cm
Požadavky na konstrukci
| Nosná konstrukce - přírodně rostlé kmeny akátu o min. průměru 10 - 15 cm | ANO/NE průměr …. cm
Sedátko
| Minimální rozměry 40 cm x 20 cm a 35 cm | ... m (v) x ... m (d) x ... m (š)
| Ohranný košík | ANO/NE
| Materiálové provedení - EPDM guma tvarovaná vstřikováním, hliníková výztuž. | ANO/NE
Kotvení v souladu s ČSN-EN 1176 a 1177
| Nosné konstrukce budou přímo betonovány do země (betonové patky), betonem C20/1632 do min. hloubky 80 cm | ANO/NE
| Průměr každé patky minimálně 40 cm | ANO/NE ... Cm
Ostatní požadavky
| Dopadová plocha - prorůstající syntetický koberec s délkou vlasu min 18 mm | ANO/NE specifikace: ….
| Spojovací materiál nerez nebo pozinkovaný | ANO/NE
Parková sedací souprava
| Minimální rozměry prvku - 1,2 m (v) x 1,5 m (š) x 1,8 m (d) | ... m (v) x … m (š) x ... m (d)
Požadavky na konstrukci
| Prvek vyroben z akátových desek o tl. 30 mm | ANO/NE
| Nosné konstrukce budou přímo betonovány do země (betonové patky), betonem C20/1632 do min. hloubky 80 cm | ANO/NE … mm
| Průměr každé patky minimálně 40 cm | ANO/NE … mm
| Prvek sestává z jednoho stolu a dvou laviček | ANO/NE … mm
| Jedna z lavic s opěradlem. | ANO/NE … mm
Koš na tříděný odpad - 3 nádoby (plast, papír, směsný odpad)
| Minimální rozměry prvku - 1,05 m (v) x 1,0 m (š) x 0,40 m (d) | ... m (v) x … m (š) x ... m (d)
Požadavky na konstrukci
| Prvek bude obložen deskami z akátového dřeva uložených ve svislém směru v minimálním počtu 19 opracovaných desek, v tloušťce 20 mm a délce min. 760 mm | ANO/NE
| Zastřešení koše bude tvořeno pozinkovaným plechem o minimální tloušťce 5 mm | ANO/NE … mm
| Uvnitř budou vloženy tři samostatné, odnímatelné nádoby z pozinkovaného plechu o tloušťce min. 0,01 cm | ANO/NE … mm
| Každá z košových nádob bude mít dvě madla z pozinkovaného plechu o tloušťce min. 0,01 cm, která budou přinýtovaná hlinikovými nýty k tělu nádoby. | ANO/NE … mm
| Zatřešení koše bude výklopné a bude uchyceno k základní konstrukci pomocí dvou nerezových šroubů M10 | ANO/NE … mm
Provozní řád
| Minimální rozměry prvku - 1,9 m (v) x 0,75 m (š) x 0,3 m (d) | ... m (v) x … m (š) x ... m (d)
Výška max. 220 cm
Požadavky na konstrukci
| Minimální Ø nosné konstrukce 110 mm | ANO/NE ….mm
| Materiálové provedení konstrukce akátový/-é kůly v hexagonovém provedení | ANO/NE
| Konstrukce bude kotvena zabetonováním, betonem C20/1632 do min hloubky 60 cm | ANO/NE
| Kotevní díry, budou vytvořeny formou vrtání a to vrtákem o min. ø 40 cm | ANO/NE ... Cm
Požadavky na řád:
| Řád bude umístěn na podkladu z opracovaných akátových desek o tloušťce min. 20 mm, urovnaných ve vodorovné pozici tvořící jednotnou plochu o min. rozměrech - 0,4 m (š) x 0,4 m (v) | ANO/NE specifikace: ….
| Provozní řád bude barevně vytištěn a pevně přichycen na tvrzeném plastovém povrchu, a umístěn do středu plochy z akátových prken | ANO/NE
V ……………………………………………….. dne ……………………………………..
Jméno, příjmení osoby oprávněné jednat za účastníka: ……………………………………………………………….
………………………………………
Razítko a podpis osoby oprávněné jednat za účastníka